## rp2040 PinOut
Pin | Label | Header | Assignment | PDX+ | PDX
1 | GPIO0 |  | Unused | [PDX+] ¿LPF? | Unused
2 | GPIO1 |  | Unused | [PDX+] ¿LPF? | Unused
3 | GND
4 | GPIO2 | TFT(2) | TFT2 | [PDX+] TFT Bus | RXSW
5 | GPIO3 | TFT(3) | TFT3 | [PDX+] TFT Bus | TX LED
6 | GPIO4 | TFT(4) | TFT4 | [PDX+] TFT Bus | FT8 LED
7 | GPIO5 | TFT(5) | TFT5 | [PDX+] TFT Bus | FT4 LED
8 | GND
9 | GPIO6 | TFT(6) | TFT6 | [PDX+] TFT Bus | JS8 LED
10 | GPIO7 | TFT(7) | TFT7 | [PDX+] TFT Bus | WSPR LED
11 | GPIO8 | GPS1 | GPS Rx | [PDX+] GPS | TX SW
12 | GPIO9 |  | ATU | [PDX+] ATU | CAL
13 | GND
14 | GPIO10 |  | Unused | [PDX+]¿SWR? | UP SW
15 | GPIO11 |  | Unused | [PDX+] ¿CWOut? | DOWN SW
16 | GPIO12 | CAT1 | Rx | [PDX+] CAT Rx | UART Rx
17 | GPIO13 | CAT1 | Tx | [PDX+] CAT Tx | UART Tx
18 | GND
19 | GPIO14 |  | SWA | [PDX+] <LEFT> SW | Unused
20 | GPIO15 |  | CAL | [PDX+] CAL | ATU
21 | GPIO16 |  | SDA | [PDX+] I2C Bus (Si5351/QUAD/OLED) | SDA
22 | GPIO17 |  | SCL | [PDX+] I2C Bus (Si5351/QUAD/OLED) | SCL
23 | GND
24 | GPIO18 |  | RXSW | [PDX+] RXSW | TFT SPI SCK
25 | GPIO19 | J3 | EN(CLK) | [PDX+] Encoder CLK | TFT SPI MOSI
26 | GPIO20 | J3 | EN(DT) | [PDX+] Encoder BT | TFT SPI CS
27 | GPIO21 | J3 | EN(SW) | [PDX+] Encoder SW | TFT SPI RST
28 | GND
29 | GPIO22 |  | SWB | [PDX+] <RIGHT>> SW | TFT SPI DC
30 | RUN |  |  |  | Unused
31 | GPIO26/ADC0 |  | RXB | [PDX+] TBD | Unused
32 | GPIO27/ADC1 |  | FSK | [PDX+] Counting/DSP processing | FSK In [Digital or Analog]
33 | (A)GND
34 | GPIO28/ADC2 |  | Unused | [PDX+] ¿SWR Analog?
35 | ADC_VREF
36 | 3V3
37 | 3V3_EN
38 | GND
39 | VSYS
40 | VBUS |  |  |  | +5Vcc